## Sheet1
CC.7.5.2 | TABLE: Normal startup |  |  | P/F
Results | Items | Measurement/Record |  | --
1) | PP resistor (Ω) | 参数_1 | Limit: | P/F
Configuration EE RS3: 150 Ω (± 10 %)
Configuration FF RS5: 500 Ω (± 3 %)
2) | CP duty cycle (%) | 参数_2 | Limit: 5% | P/F
参数_3_图片
3) | Message check: | 参数_4 |  | P/F
(Preparation phase)
4)-5) | VEVSE_Cable_Check (V) | 参数_5 | Limit: less than smaller of: | P/F
±5 % of the VEV_max_CPD
±2 % of the VEVSE_max_CPD
参数_6_图片
| Message check: | 参数_7
(Before and during the completing the cable-check phase)
| Message check: | 参数_8
(After completing the cable-check phase)
6) | Present current at side B: (A) | 参数_9 | Limit: 2 A DC | P/F
| Present voltage at side B: (V) | 参数_10 | Limit: less than smaller of:
±5 % of the target voltage requested by the EV,
±2 % of the rated maximum voltage of the EVSE side B
| Target voltage requested by the EV (V) | 参数_11
| Evidence: | 参数_12_图片
| Message check: | 参数_13
(Pre-charge phase)
7) | Message check: | 参数_14 |  | P/F
(After Pre-charge phase)
8) | Message check: | 参数_15 |  | P/F
(Energy transfer)
| Evidence: | 参数_16_图片
Supplementary information: